## VX25 TopTherm Chiller
Produktumstellung Product conversion TS 8 auf VX25 TopTherm Chiller TS 8 to VX25 TopTherm chillers
TS 8 TopTherm Chiller |  |  | VX25 TopTherm Chiller
Best.-Nr. Model no. | Abmessungen (BxHxT) Dimensions (WxHxD) | Gesamtkühlleistung bei Tw = 18°C/Tu = 32°C Total cooling output at Tw = 18°C/Tu = 32°C | Best.-Nr. Model no. | Abmessungen (BxHxT) Dimensions (WxHxD) | Gesamtkühlleistung bei Tw = 18°C/Tu = 32°C Total cooling output at Tw = 18°C/Tu = 32°C | Gesamtkühlleistung bei Tw = 18°C/Tu = 35°C nach DIN 14511 Total cooling output at Tw = 18°C/Tu = 35°C according DIN 14511
3335.790 | 805 x 1.700 x 605 mm | 8 kW | 3335.930 | 808 x 2.238 x 608 mm | 8 kW | 7,8 kW
3335.830 | 805 x 2.100 x 605 mm | 8 kW
3335.840 | 805 x 2.140 x 605 mm | 12 kW | 3335.940 |  | 12 kW | 11,7 kW
3335.850 | 805 x 2.140 x 605 mm | 16 kW | 3335.950 |  | 16 kW | 15,6 kW
3335.860 | 1.205 x 2.140 x 605 mm | 20 kW | 3335.960 |  | 20 kW | 19,4 kW
3335.870 | 1.205 x 2.140 x 605 mm | 25 kW | 3336.450* | 760 x 1.265 x 1.515 mm | 24,4 kW | 22,93 kW
3335.880 | 1.605 x 2.140 x 605 mm | 32 kW | 3336.460* | 900 x 1.733 x 1.560 mm | 32,4 kW | 30,8 kW
3335.890 | 2.405 x 2.140 x 605 mm | 40 kW | 3336.470* | 900 x 1.733 x 1.560 mm | 37,8 kW | 36,5 kW
* Bitte beachten Sie die geänderte Ausführung der alternativen Produktempfehlung.
* Please note the changed design of the alternative product recommendation.