## Ocelový plech
Chladicí jednotky Blue e |  |  | Chladicí jednotky Blue e+
Obj. č. | Celkový chladicí výkon | Jmenovité provozní napětí | Obj. č. | Celkový chladicí výkon | Jmenovité provozní napětí | Rozměry
[6 empty] | Šířka | Výška | Hloubka
3302.100 | 320 W | 230 V, 1~, 50/60 Hz | 3178.800 / 3178.801* | 100 – 300 W | 110 - 240 V, 1~, 50/60 Hz | 300 mm | 570 mm | 159 mm
3302.110 |  | 115 V, 1~, 50/60 Hz
3303.500 | 550 W | 230 V, 1~, 50/60 Hz | 3179.800 / 3179.801* | 170 – 520 W | 110 - 240 V, 1~, 50/60 Hz |  |  | 199 mm
3303.510 |  | 115 V, 1~, 50/60 Hz
3361.500 | 850 W | 230 V, 1~, 50/60 Hz | 3184.800 / 3184.840 | 350 – 1000 W | 110 - 240 V, 1~, 50/60 Hz (3184.800) 380 - 480 V, 2~, 50/60 Hz (3184.840) | 400 mm | 950 mm | 196 mm
3361.510 |  | 115 V, 1~, 50/60 Hz
3361.540 |  | 400 V, 2~, 50/60 Hz
3304.500 | 1100 W | 230 V, 1~, 50/60 Hz
3304.510 |  | 115 V, 1~, 50/60 Hz
3304.540 |  | 400 V, 3~, 50 Hz - 460 V, 3~, 60 Hz
3305.500 | 1600 W | 230 V, 1~, 50/60 Hz | 3185.830 | 450 – 1600 W | 110 - 240 V, 1~, 50/60 Hz; 380 - 480 V, 3~, 50/60 Hz |  |  | 310 mm
3305.510 |  | 115 V, 1~, 50/60 Hz
3305.540 |  | 400 V, 3~, 50 Hz - 460 V, 3~, 60 Hz
3328.500 | 2100 W | 230 V, 1~, 50/60 Hz | 3186.930 | 750 – 2000 W | 110 - 240 V, 1~, 50/60 Hz; 380 - 480 V, 3~, 50/60 Hz | 450 mm | 1600 mm | 294 mm
3328.510 |  | 115 V, 1~, 50/60 Hz
3328.540 |  | 400 V, 3~, 50 Hz - 460 V, 3~, 60 Hz
3329.500 | 2550 W | 230 V, 1~, 50/60 Hz | 3187.930 | 750 – 2600 W | 110 - 240 V, 1~, 50/60 Hz 380 - 480 V, 3~, 50/60 Hz;
3329.510 |  | 115 V, 1~, 50/60 Hz
3329.540 |  | 400 V, 3~, 50 Hz - 460 V, 3~, 60 Hz
3332.540 | 3950 W | 400 V, 3~, 50 Hz - 460 V, 3~, 60 Hz | 3188.940 | 1800 – 4200 W | 380 - 480 V, 3~, 50/60 Hz |  |  | 393 mm
- | - | - | 3189.940 | 1800 – 5800 W | 380 - 480 V, 3~, 50/60 Hz
Chladicí jednotky Blue e+ pokrývají různé chladicí výkony
díky regulaci otáček kompresoru a ventilátorů.

## Nerezový plech
Chladicí jednotky Blue e |  |  | Chladicí jednotky Blue e+
Obj. č. | Celkový chladicí výkon | Jmenovité provozní napětí | Obj. č. | Celkový chladicí výkon | Jmenovité provozní napětí | Rozměry
[6 empty] | Šířka | Výška | Hloubka
3304.600 | 1100 W | 230 V, 1~, 50/60 Hz | 3185.530 | 450 - 1600 W | 110-240 V, 1~, 50/60 Hz; 380-480 V, 3~, 50/60 Hz | 400 mm | 950 mm | 310 mm
3304.640 |  | 400 V, 3~, 50 Hz - 460 V, 3~, 60 Hz
3305.600 | 1600 W | 230 V, 1~, 50/60 Hz
3305.640 |  | 400 V, 3~, 50 Hz - 460 V, 3~, 60 Hz
3328.600 | 2100 W | 230 V, 1~, 50/60 Hz | 3186.630 | 750 - 2000 W | 110-240 V, 1~, 50/60 Hz; 380-480 V, 3~, 50/60 Hz | 450 mm | 1600 mm | 294 mm
3328.640 |  | 400 V, 3~, 50 Hz - 460 V, 3~, 60 Hz
3329.600 | 2550 W | 230 V, 1~, 50/60 Hz | 3187.630 | 750 - 2600 W | 110-240 V, 1~, 50/60 Hz 380-480 V, 3~, 50/60 Hz;
3329.640 |  | 400 V, 3~, 50 Hz - 460 V, 3~, 60 Hz
3332.640 | 3950 W | 400 V, 3~, 50 Hz - 460 V, 3~, 60 Hz | 3188.640 | 1800 - 4200 W | 380-480 V, 3~, 50/60 Hz |  |  | 393 mm
- | - | - | 3189.640 | 1800 - 5800 W | 380-480 V, 3~, 50/60 Hz
Chladicí jednotky Blue e+ pokrývají různé chladicí výkony
díky regulaci otáček kompresoru a ventilátorů.