## Sheet1
Nr. | KD Bestellnummer | Kommentar | Länder | Kühlleistung [W] | Einbaulage | Bezeichnung de-DE | Bezeichnung en-US | Bezeichnung it-IT | Bezeichnung pl-PL | Bezeichnung zh
3273500 |  |  |  | 1100 | Klima (Dach) | SK Kühlgerät Blue e, Dachaufbau, 1,1 kW, 230 V, 1~, 50/60 Hz, Stahlblech, BHT: 597 x 417 x 475 mm | SK cooling unit Blue e, roof-mounted, 1.1 kW, 230 V, 1~, 50/60 Hz, Sheet steel, WHD: 597 x 417 x 475 mm | CO Ndizionatore Da Tetto | SK Klimatyzator Blue e, zabudowa dachowa, 1,1 kW, 230 V, 1~, 50/60 Hz, blacha stalowa, SxWxG: 600x1800 mm | # 顶部安装冷却柜 1000W
3273515 |  |  |  | 1100 | Klima (Dach) | SK Kühlgerät Blue e, Dachaufbau, 1,1 kW, 115 V, 1~, 50/60 Hz, Stahlblech | SK Blue e cooling unit, Wall-mounted, 1.1 kW, 115 V, 1~, 50/60 Hz, Sheet steel | CO Ndizionatore Da Tetto | SK Klimatyzator Blue e, zabudowa naścienna, 1,1 kW, 115 V, 1~, 50/60 Hz, blacha stalowa | # 顶部安装冷却柜 1000W
3359500 |  |  |  | 770 | Klima (Dach) | SK Kühlgerät Blue e, Dachaufbau, 0,77 kW, 230 V, 1~, 50/60 Hz, Stahlblech, BHT: 597 x 417 x 380 mm | SK cooling unit Blue e, roof-mounted, 0.77 kW, 230 V, 1~, 50/60 Hz, Sheet steel, WHD: 597 x 417 x 380 mm | SK Rtt Midi Condiz. Da Tetto | SK Klimatyzator Blue e, zabudowa dachowa, 0,77 kW, 230 V, 1~, 50/60 Hz, blacha stalowa, SxWxG: 597x417x380 mm | SK r/安装 冷却柜 750w 出口
3359510 |  |  |  | 770 | Klima (Dach) | SK Kühlgerät Blue e, Dachaufbau, 0,77 kW, 115 V, 1~, 50/60 Hz, Stahlblech, BHT: 597 x 417 x 380 mm | SK cooling unit Blue e, roof-mounted, 0.77 kW, 115 V, 1~, 50/60 Hz, Sheet steel, WHD: 597 x 417 x 380 mm | SK Rtt Midi Condiz. Da Tetto | SK Klimatyzator Blue e, zabudowa naścienna, 0,77 kW, 115 V, 1~, 50/60 Hz, blacha stalowa | SK r/安装 冷却柜 750w 出口
3359540 |  |  |  | 770 | Klima (Dach) | SK Kühlgerät Blue e, Dachaufbau, 0,77 kW, 400 V, 2~, 50/60 Hz, Stahlblech, BHT: 597 x 417 x 380 mm | SK cooling unit Blue e, roof-mounted, 0.77 kW, 400 V, 2~, 50/60 Hz, Sheet steel, WHD: 597 x 417 x 380 mm | SK Rtt Midi Condiz. Da Tetto | SK Klimatyzator Blue e, zabudowa dachowa, 0,77 kW, 400 V, 2~, 50/60 Hz, blacha stalowa, SxWxG: 597x417x380 mm | SK r/安装 冷却柜 750w 出口
3359600 |  |  |  | 770 | Klima (Dach) | SK Kühlgerät Blue e, Dachaufbau, 0,77 kW, 230 V, 1~, 50/60 Hz, Edelstahl, BHT: 597 x 417 x 380 mm | SK cooling unit Blue e, roof-mounted, 0.77 kW, 230 V, 1~, 50/60 Hz, Stainless steel, WHD: 597 x 417 x 380 mm | SK Rtt Midi Condiz. Da Tetto | SK Klimatyzator Blue e, zabudowa dachowa, 0,77 kW, 230 V, 1~, 50/60 Hz, stal nierdzewna, SxWxG: 597x417x380 mm | SK r/安装 冷却柜 750w 出口 不锈钢
3382500 |  |  |  | 550 | Klima (Dach) | SK Kühlgerät Blue e, Dachaufbau, 0,55 kW, 230 V, 1~, 50/60 Hz, Stahlblech, BHT: 597 x 417 x 380 mm | SK cooling unit Blue e, roof-mounted, 0.55 kW, 230 V, 1~, 50/60 Hz, Sheet steel, WHD: 597 x 417 x 380 mm | RT T Tetto Comfort 500W 230V | SK Klimatyzator Blue e, zabudowa dachowa, 0,55 kW, 230 V, 1~, 50/60 Hz, blacha stalowa, SxWxG: 597x417x380 mm | SK RTT 顶装式空调 500W 230V 60HZ RM/CC
3382510 |  |  |  | 550 | Klima (Dach) | SK Kühlgerät Blue e, Dachaufbau, 0,55 kW, 115 V, 1~, 50/60 Hz, Stahlblech, BHT: 597 x 417 x 380 mm | SK cooling unit Blue e, roof-mounted, 0.55 kW, 115 V, 1~, 50/60 Hz, Sheet steel, WHD: 597 x 417 x 380 mm | RT T Tetto Comfort 500W 115V | SK Klimatyzator Blue e, zabudowa naścienna, 0,55 kW, 115 V, 1~, 50/60 Hz, blacha stalowa | 空调 RTT 500W 115V 60HZ WM/CC
3382600 |  |  |  | 550 | Klima (Dach) | SK Kühlgerät Blue e, Dachaufbau, 0,55 kW, 230 V, 1~, 50/60 Hz, Edelstahl, BHT: 597 x 417 x 380 mm | SK cooling unit Blue e, roof-mounted, 0.55 kW, 230 V, 1~, 50/60 Hz, Stainless steel, WHD: 597 x 417 x 380 mm | RT T Inox Tetto Comfort 500W 230V | SK Klimatyzator Blue e, zabudowa naścienna, 0,55 kW, 230 V, 1~, 50/60 Hz, stal nierdzewna | SK RITTAL 壁装式顶
3383500 |  |  |  | 1000 | Klima (Dach) | SK Kühlgerät Blue e, Dachaufbau, 1 kW, 230 V, 1~, 50/60 Hz, Stahlblech, BHT: 597 x 417 x 475 mm | SK cooling unit Blue e, roof-mounted, 1 kW, 230 V, 1~, 50/60 Hz, Sheet steel, WHD: 597 x 417 x 475 mm | RT T Tetto Comfort 1000W 230V | SK Klimatyzator Blue e, zabudowa dachowa, 1 kW, 230 V, 1~, 50/60 Hz, blacha stalowa, SxWxG: 597x417x475 mm | 空调 RTT 1000W 230V 60HZ RM/CC
3383510 |  |  |  | 1000 | Klima (Dach) | SK Kühlgerät Blue e, Dachaufbau, 1 kW, 115 V, 1~, 50/60 Hz, Stahlblech, BHT: 597 x 417 x 475 mm | SK cooling unit Blue e, roof-mounted, 1 kW, 115 V, 1~, 50/60 Hz, Sheet steel, WHD: 597 x 417 x 475 mm | RT T Tetto Comfort 1000W 115V | SK Klimatyzator Blue e, zabudowa naścienna, 1 kW, 115 V, 1~, 50/60 Hz, blacha stalowa | 空调 RTT 1000W 115V 60HZ RM/CC
3383540 |  |  |  | 1000 | Klima (Dach) | SK Kühlgerät Blue e, Dachaufbau, 1 kW, 400 V, 2~, 50/60 Hz, Stahlblech, BHT: 597 x 417 x 475 mm | SK cooling unit Blue e, roof-mounted, 1 kW, 400 V, 2~, 50/60 Hz, Sheet steel, WHD: 597 x 417 x 475 mm | RT T Tetto Comfort 1000W 400V | SK Klimatyzator Blue e, zabudowa dachowa, 1 kW, 400 V, 2~, 50/60 Hz, blacha stalowa, SxWxG: 597x417x475 mm | SK RTT 顶装式空调 1000W 400V-2 60HZ RM/CC
3383600 |  |  |  | 1000 | Klima (Dach) | SK Kühlgerät Blue e, Dachaufbau, 1 kW, 230 V, 1~, 50/60 Hz, Edelstahl, BHT: 597 x 417 x 475 mm | SK cooling unit Blue e, roof-mounted, 1 kW, 230 V, 1~, 50/60 Hz, Stainless steel, WHD: 597 x 417 x 475 mm | RT T Inox Tetto Comfort 1000W 230V | SK Klimatyzator Blue e, zabudowa naścienna, 1 kW, 230 V, 1~, 50/60 Hz, stal nierdzewna | SK RITTAL 壁装式顶
3384500 |  |  |  | 1500 | Klima (Dach) | SK Kühlgerät Blue e, Dachaufbau, 1,5 kW, 230 V, 1~, 50/60 Hz, Stahlblech, BHT: 597 x 417 x 475 mm | SK cooling unit Blue e, roof-mounted, 1.5 kW, 230 V, 1~, 50/60 Hz, Sheet steel, WHD: 597 x 417 x 475 mm | RT T Tetto Comfort 1500W 230V | SK Klimatyzator Blue e, zabudowa dachowa, 1,5 kW, 230 V, 1~, 50/60 Hz, blacha stalowa, SxWxG: 597x417x475 mm | 空调 RTT 1500W 230V 60HZ RM/CC
3384510 |  |  |  | 1500 | Klima (Dach) | SK Kühlgerät Blue e, Dachaufbau, 1,5 kW, 115 V, 1~, 50/60 Hz, Stahlblech, BHT: 597 x 417 x 475 mm | SK cooling unit Blue e, roof-mounted, 1.5 kW, 115 V, 1~, 50/60 Hz, Sheet steel, WHD: 597 x 417 x 475 mm | RT T Tetto Comfort 1500W 115V | SK Klimatyzator Blue e, zabudowa naścienna, 1,5 kW, 115 V, 1~, 50/60 Hz, blacha stalowa | SK RTT 顶装式空调 1500W 115V 60HZ RM/CC
3384540 |  |  |  | 1500 | Klima (Dach) | SK Kühlgerät Blue e, Dachaufbau, 1,5 kW, 400 V, 2~, 50/60 Hz, Stahlblech, BHT: 597 x 417 x 475 mm | SK cooling unit Blue e, roof-mounted, 1.5 kW, 400 V, 2~, 50/60 Hz, Sheet steel, WHD: 597 x 417 x 475 mm | RT T Tetto Comfort 1500W 400V | SK Klimatyzator Blue e, zabudowa dachowa, 1,5 kW, 400 V, 2~, 50/60 Hz, blacha stalowa, SxWxG: 597x417x475 mm | 空调 RTT 1500W 400V-2 60HZ RM/CC
3384600 |  |  |  | 1500 | Klima (Dach) | SK Kühlgerät Blue e, Dachaufbau, 1,5 kW, 230 V, 1~, 50/60 Hz, Edelstahl, BHT: 597 x 417 x 475 mm | SK cooling unit Blue e, roof-mounted, 1.5 kW, 230 V, 1~, 50/60 Hz, Stainless steel, WHD: 597 x 417 x 475 mm | RT T Inox Tetto Comfort 1500W 230V | SK Klimatyzator Blue e, zabudowa naścienna, 1,5 kW, 230 V, 1~, 50/60 Hz, stal nierdzewna | SK RITTAL 壁装式顶
3385500 |  |  |  | 2000 | Klima (Dach) | SK Kühlgerät Blue e, Dachaufbau, 2 kW, 230 V, 1~, 50/60 Hz, Stahlblech, BHT: 597 x 417 x 475 mm | SK cooling unit Blue e, roof-mounted, 2 kW, 230 V, 1~, 50/60 Hz, Sheet steel, WHD: 597 x 417 x 475 mm | RT T Tetto Comfort 2000W 230V | SK Klimatyzator Blue e, zabudowa dachowa, 2 kW, 230 V, 1~, 50/60 Hz, blacha stalowa, SxWxG: 597x417x475 mm | RTT 顶装空调 2000W
3385510 |  |  |  | 2000 | Klima (Dach) | SK Kühlgerät Blue e, Dachaufbau, 2 kW, 115 V, 1~, 50/60 Hz, Stahlblech, BHT: 597 x 417 x 475 mm | SK cooling unit Blue e, roof-mounted, 2 kW, 115 V, 1~, 50/60 Hz, Sheet steel, WHD: 597 x 417 x 475 mm | RT T Tetto Comfort 2000W 115V | SK Klimatyzator Blue e, zabudowa naścienna, 2 kW, 115 V, 1~, 50/60 Hz, blacha stalowa | RITTAL 壁装式(顶安装)
3385540 |  |  |  | 2000 | Klima (Dach) | SK Kühlgerät Blue e, Dachaufbau, 2 kW, 400 V, 2~, 50/60 Hz, Stahlblech, BHT: 597 x 417 x 475 mm | SK cooling unit Blue e, roof-mounted, 2 kW, 400 V, 2~, 50/60 Hz, Sheet steel, WHD: 597 x 417 x 475 mm | RT T Tetto Comfort 2000W 400V | SK Klimatyzator Blue e, zabudowa dachowa, 2 kW, 400 V, 2~, 50/60 Hz, blacha stalowa, SxWxG: 597x417x475 mm | RTT 顶装空调 2000W
3385600 |  |  |  | 2000 | Klima (Dach) | SK Kühlgerät Blue e, Dachaufbau, 2 kW, 230 V, 1~, 50/60 Hz, Edelstahl, BHT: 597 x 417 x 475 mm | SK cooling unit Blue e, roof-mounted, 2 kW, 230 V, 1~, 50/60 Hz, Stainless steel, WHD: 597 x 417 x 475 mm | RT T Inox Tetto Comfort 2000W 230V | SK Klimatyzator Blue e, zabudowa naścienna, 2 kW, 230 V, 1~, 50/60 Hz, stal nierdzewna | SK Blue e顶装空调,2kW,230V,不锈钢
3385640 |  |  |  | 2000 | Klima (Dach) | SK Kühlgerät Blue e, Dachaufbau, 2 kW, 400 V, 2~, 50/60 Hz, Edelstahl, BHT: 597 x 417 x 475 mm | SK cooling unit Blue e, roof-mounted, 2 kW, 400 V, 2~, 50/60 Hz, Stainless steel, WHD: 597 x 417 x 475 mm | RT T Inox Tetto Comfort 2000W 400V | SK Klimatyzator Blue e, zabudowa naścienna, 2 kW, 400 V, 2~, 50/60 Hz, stal nierdzewna | SK RITTAL 壁装式顶
3386540 |  |  |  | 3000 | Klima (Dach) | SK Kühlgerät Blue e, Dachaufbau, 3 kW, 400/460 V, 3~, 50/60 Hz, Stahlblech, BHT: 796 x 470 x 580 mm | SK cooling unit Blue e, roof-mounted, 3 kW, 400-460 V, 3~, 50/60 Hz, Sheet steel, WHD: 796 x 470 x 580 mm | RT T Tetto Comfort 3000W 400/460V | SK Klimatyzator Blue e, zabudowa dachowa, 3 kW, 400/460 V, 3~, 50/60 Hz, blacha stalowa, SxWxG: 796x470x580 mm | RTT 顶装空调 3000W
3386640 |  |  |  | 3000 | Klima (Dach) | SK Kühlgerät Blue e, Dachaufbau, 3 kW, 400-460 V, 3~, 50/60 Hz, Edelstahl, BHT: 796 x 470 x 580 mm | SK cooling unit Blue e, roof-mounted, 3 kW, 400-460 V, 3~, 50/60 Hz, Stainless steel, WHD: 796 x 470 x 580 mm | RT T Inox Tetto Comfort 3000W 400/460V | SK Klimatyzator Blue e, zabudowa naścienna, 3 kW, 400/460 V, 3~, 50/60 Hz, stal nierdzewna | SK RITTAL 壁装式顶
3387540 |  |  |  | 3800 | Klima (Dach) | SK Kühlgerät Blue e, Dachaufbau, 3,8 kW, 400-460 V, 3~, 50/60 Hz, Stahlblech, BHT: 796 x 470 x 580 mm | SK cooling unit Blue e, roof-mounted, 3.8 kW, 400-460 V, 3~, 50/60 Hz, Sheet steel, WHD: 796 x 470 x 580 mm | RT T Tetto Comfort 4000W 400/460V | SK Klimatyzator Blue e, zabudowa dachowa, 3.8 kW, 400/460 V, 3~, 50/60 Hz, blacha stalowa, SxWxG: 796x470x580 mm | RTT 顶装空调 4000W
3387640 |  |  |  | 3800 | Klima (Dach) | SK Kühlgerät Blue e, Dachaufbau, 3,8 kW, 400-460 V, 3~, 50/60 Hz, Edelstahl, BHT: 796 x 470 x 580 mm | SK cooling unit Blue e, roof-mounted, 3.8 kW, 400-460 V, 3~, 50/60 Hz, Stainless steel, WHD: 796 x 470 x 580 mm | RT T Inox Tetto Comfort 4000W 400/460V | SK Klimatyzator Blue e, zabudowa naścienna, 3,8 kW, 400/460 V, 3~, 50/60 Hz, stal nierdzewna | SK RITTAL 壁装式顶
3185730 |  |  |  | 1300 | Klima (Dach) | SK Dachaufbau-Kühlgerät Blue e+, Stahlblech, Kühlmodul, 1,3 kW, 110-240 V, 1~, 50/60 Hz, 380-480 V, 3~, 50/60 Hz, BHT: 700 x 308 x 560 mm | SK cooling unit Blue e+, roof-mounted, Sheet steel, 1,3 kW, 110-240 V, 1~, 50/60 Hz, 380-480 V, 3~, 50/60 Hz, WHD: 700 x 308 x 560 mm | SK cooling unit Blue e+, roof-mounted, Sheet steel, 1,3 kW, 110-240 V, 1~, 50/60 Hz, 380-480 V, 3~, 50/60 Hz, WHD: 700 x 308 x 560 mm | SK cooling unit Blue e+, roof-mounted, Sheet steel, 1,3 kW, 110-240 V, 1~, 50/60 Hz, 380-480 V, 3~, 50/60 Hz, WHD: 700 x 308 x 560 mm | SK cooling unit Blue e+, roof-mounted, Sheet steel, 1,3 kW, 110-240 V, 1~, 50/60 Hz, 380-480 V, 3~, 50/60 Hz, WHD: 700 x 308 x 560 mm
3201200 |  |  |  | 100 | Klima (Tür) | SK Thermoelectric Cooler, 100/100 W, 100-240 V, 1~, 50/60 Hz, BHT: 125 x 400 x 155 mm | SK Thermoelectric cooler, 100/100 W, 100-240 V, 1~, 50/60 Hz, WHD: 125 x 400 x 155 mm | CO Nd Termoelet 230-1-50-60 Ral7024S | SK Klimatyzatory termoelektryczne, 100 W, 100-240 V, 1~, 50/60 Hz, SxWxG: 125x400x155 mm | 空调 100W
3201300 |  |  |  | 100 | Klima (Tür) | SK Thermoelectric Cooler, 100 W, 24 V (DC), BHT: 125 x 400 x 155 mm | SK Thermoelectric cooler, 100 W, 24 V (DC), WHD: 125 x 400 x 155 mm | CO Nd Termoelet 24Vdc Ral7024S | SK Klimatyzatory termoelektryczne, 100 W, 24 V (DC), SxWxG: 125x400x155 mm | 半导体式制冷器
3328500 |  |  |  | 2200 | Klima (Tür) | SK Kühlgerät Blue e, Wandanbau, 2,2 kW, 230 V, 1~, 50/60 Hz, Stahlblech, BHT: 400 x 1580 x 295 mm | SK cooling unit Blue e, wall-mounted, 2.2 kW, 230 V, 1~, 50/60 Hz, Sheet steel, WHD: 400 x 1580 x 295 mm | RT T Parete Comfort 2000W 230V | SK Klimatyzator Blue e, zabudowa naścienna, 2,2 kW, 230 V, 1~, 50/60 Hz, blacha stalowa | RITTAL 壁装式(侧 安装) 2000W
3328510 |  |  |  | 2200 | Klima (Tür) | SK Kühlgerät Blue e, Wandanbau, 2,2 kW, 115 V, 1~, 50/60 Hz, Stahlblech, BHT: 400 x 1580 x 295 mm | SK cooling unit Blue e, wall-mounted, 2.2 kW, 115 V, 1~, 50/60 Hz, Sheet steel, WHD: 400 x 1580 x 295 mm | RT T Parete Comfort 2000W 115V | SK Klimatyzator Blue e, zabudowa naścienna, 2,2 kW, 115 V, 1~, 50/60 Hz, blacha stalowa | RITTAL 壁装式(侧 安装)
3328540 |  |  |  | 2200 | Klima (Tür) | SK Kühlgerät Blue e, Wandanbau, 2,2 kW, 400-460 V, 3~, 50/60 Hz, Stahlblech, BHT: 400 x 1580 x 295 mm | SK cooling unit Blue e, wall-mounted, 2.2 kW, 400-460 V, 3~, 50/60 Hz, Sheet steel, WHD: 400 x 1580 x 295 mm | RT T Parete Comfort 2000W | SK Klimatyzator Blue e, zabudowa naścienna, 2.2 kW, 400/460 V, 3~, 50/60 Hz, blacha stalowa, SxWxG: 400x1580x295 mm | RITTAL 壁装式(侧 安装) 2000W
3328600 |  |  |  | 2200 | Klima (Tür) | SK Kühlgerät Blue e, Wandanbau, 2,2 kW, 230 V, 1~, 50/60 Hz, Edelstahl, BHT: 400 x 1580 x 295 mm | SK cooling unit Blue e, wall-mounted, 2.2 kW, 230 V, 1~, 50/60 Hz, Stainless steel, WHD: 400 x 1580 x 295 mm | RT T Inox Parete Comfort 2000W 230V | SK Klimatyzator Blue e, zabudowa naścienna, 2,2 kW, 230 V, 1~, 50/60 Hz, stal nierdzewna | SK RITTAL 壁装式板
3328640 |  |  |  | 2200 | Klima (Tür) | SK Kühlgerät Blue e, Wandanbau, 2,2 kW, 400-460 V, 3~, 50/60 Hz, Edelstahl, BHT: 400 x 1580 x 295 mm | SK cooling unit Blue e, wall-mounted, 2.2 kW, 400-460 V, 3~, 50/60 Hz, Stainless steel, WHD: 400 x 1580 x 295 mm | RT T Inox Parete Comfort 2000W 400/460V | SK Klimatyzator Blue e, zabudowa naścienna, 2,2 kW, 400/460 V, 3~, 50/60 Hz, stal nierdzewna | SK RITTAL 壁装式板
3329500 |  |  |  | 2550 | Klima (Tür) | SK Kühlgerät Blue e, Wandanbau, 2,55 kW, 230 V, 1~, 50/60 Hz, Stahlblech, BHT: 400 x 1580 x 295 mm | SK cooling unit Blue e, wall-mounted, 2.55 kW, 230 V, 1~, 50/60 Hz, Sheet steel, WHD: 400 x 1580 x 295 mm | RT T Parete Comfort 2500W 230V | SK Klimatyzator Blue e, zabudowa naścienna, 2.55 kW, 230 V, 1~, 50/60 Hz, blacha stalowa, SxWxG: 400x1580x295 mm | RITTAL 壁装式(侧 安装) 2500W
3329510 |  |  |  | 2550 | Klima (Tür) | SK Kühlgerät Blue e, Wandanbau, 2,55 kW, 115 V, 1~, 50/60 Hz, Stahlblech, BHT: 400 x 1580 x 295 mm | SK cooling unit Blue e, wall-mounted, 2.55 kW, 115 V, 1~, 50/60 Hz, Sheet steel, WHD: 400 x 1580 x 295 mm | RT T Parete Comfort 2500W 115V | SK Klimatyzator Blue e, zabudowa naścienna, 2,55 kW, 115 V, 1~, 50/60 Hz, blacha stalowa | RITTAL 壁装式(侧 安装)
3329540 |  |  |  | 2550 | Klima (Tür) | SK Kühlgerät Blue e, Wandanbau, 2,55 kW, 400-460 V, 3~, 50/60 Hz, Stahlblech, BHT: 400 x 1580 x 295 mm | SK cooling unit Blue e, wall-mounted, 2.55 kW, 400-460 V, 3~, 50/60 Hz, Sheet steel, WHD: 400 x 1580 x 295 mm | RT T Parete Comfort 2500 W | SK Klimatyzator Blue e, zabudowa naścienna, 2.55 kW, 400/460 V, 3~, 50/60 Hz, blacha stalowa, SxWxG: 400x1580x295 mm | RITTAL 壁装式(侧 安装) 2500W
3329600 |  |  |  | 2550 | Klima (Tür) | SK Kühlgerät Blue e, Wandanbau, 2,55 kW, 230 V, 1~, 50/60 Hz, Edelstahl, BHT: 400 x 1580 x 295 mm | SK cooling unit Blue e, wall-mounted, 2.55 kW, 230 V, 1~, 50/60 Hz, Stainless steel, WHD: 400 x 1580 x 295 mm | RT T Inox Parete Comfort 2500W 230V | SK Klimatyzator Blue e, zabudowa naścienna, 2,55 kW, 230 V, 1~, 50/60 Hz, stal nierdzewna | SK RITTAL 壁装式板
3329640 |  |  |  | 2550 | Klima (Tür) | SK Kühlgerät Blue e, Wandanbau, 2,55 kW, 400-460 V, 3~, 50/60 Hz, Edelstahl, BHT: 400 x 1580 x 295 mm | SK cooling unit Blue e, wall-mounted, 2.55 kW, 400-460 V, 3~, 50/60 Hz, Stainless steel, WHD: 400 x 1580 x 295 mm | RT T Inox Parete Comfort 2500W 400/460V | SK Klimatyzator Blue e, zabudowa naścienna, 2,55 kW, 400/460 V, 3~, 50/60 Hz, stal nierdzewna | SK RITTAL 壁装式板
3332540 |  |  |  | 3950 | Klima (Tür) | SK Kühlgerät Blue e, Wandanbau, 3,95 kW, 400/460 V, 3~, 50/60 Hz, Stahlblech, BHT: 500 x 1580 x 340 mm | SK cooling unit Blue e, wall-mounted, 3.95 kW, 400-460 V, 3~, 50/60 Hz, Sheet steel, WHD: 500 x 1580 x 340 mm | RT T Parete Comfort 4000W 400/460V | SK Klimatyzator Blue e, zabudowa naścienna, 3.95 kW, 400/460 V, 3~, 50/60 Hz, blacha stalowa, SxWxG: 500x1580x340 mm | RITTAL 壁装式(侧 安装) 4000W
3332640 |  |  |  | 3950 | Klima (Tür) | SK Kühlgerät Blue e, Wandanbau, 3,95 kW, 400-460 V, 3~, 50/60 Hz, Edelstahl, BHT: 500 x 1580 x 340 mm | SK cooling unit Blue e, wall-mounted, 3.95 kW, 400-460 V, 3~, 50/60 Hz, Stainless steel, WHD: 500 x 1580 x 340 mm | RT T Inox Parete Comfort 4000W 400/460V | SK Klimatyzator Blue e, zabudowa naścienna, 3,95 kW, 400/460 V, 3~, 50/60 Hz, stal nierdzewna | SK RITTAL 壁装式板
3366500 |  |  |  | 1600 | Klima (Tür) | SK Kühlgerät Blue e, Wandanbau, flach, 1,6 kW, 230 V, 1~, 50/60 Hz, Stahlblech, BHT: 435 x 1590 x 205 mm | SK cooling unit Blue e, wall-mounted, slimline, 1.6 kW, 230 V, 1~, 50/60 Hz, Sheet steel, WHD: 435 x 1590 x 205 mm | SK Rtt Condiz. Da Parete | SK Klimatyzator Blue e, zabudowa naścienna, slimline, 1,6 kW, 230 V, 1~, 50/60 Hz, blacha stalowa | SK w/安装 冷却柜 1500w 出口
3366540 |  |  |  | 1600 | Klima (Tür) | SK Kühlgerät Blue e, Wandanbau, flach, 1,6 kW, 400-460 V, 3~, 50/60 Hz, Stahlblech, BHT: 435 x 1590 x 205 mm | SK cooling unit Blue e, wall-mounted, slimline, 1.6 kW, 400-460 V, 3~, 50/60 Hz, Sheet steel, WHD: 435 x 1590 x 205 mm | SK Rtt Condiz. Da Parete | SK Klimatyzator Blue e, zabudowa naścienna, slimline, 1,6 kW, 400/460 V, 3~, 50/60 Hz, blacha stalowa, SxWxG: 435x1590x205 mm | SK w/安装 冷却柜 1500w 出口
3303504 |  |  |  | 550 | Klima (Tür) | SK Kühlgerät Blue e, Wandanbau, NEMA 4X, 0,55 kW, 230 V, 1~, 50/60 Hz, Edelstahl, BHT: 285 x 620 x 298 mm | SK cooling unit Blue e, wall-mounted, NEMA 4X, 0.55 kW, 230 V, 1~, 50/60 Hz, Stainless steel, WHD: 285 x 620 x 298 mm | RT T Nema 4X Parete Comfort 500W | SK Klimatyzator Blue e, zabudowa naścienna, NEMA 4X, 0,55 kW, 230 V, 1~, 50/60 Hz, stal nierdzewna, SxWxG: 285x620x298 mm | SK RITTAL 壁装式[T
3303514 |  |  |  | 660 | Klima (Tür) | SK Kühlgerät Blue e, Wandanbau, NEMA 4X, 0,66 kW, 115 V, 1~, 60 Hz, Edelstahl, BHT: 285 x 620 x 298 mm | SK cooling unit Blue e, wall-mounted, NEMA 4X, 0.66 kW, 115 V, 1~, 60 Hz, Stainless steel, WHD: 285 x 620 x 298 mm | RT T Nema 4X Parete Comfort 500W | SK Klimatyzator Blue e, zabudowa naścienna, NEMA 4X, 0,66 kW, 115 V, 1~, 60 Hz, stal nierdzewna | SK RITTAL 壁装式[T
3304504 |  |  |  | 1100 | Klima (Tür) | SK Kühlgerät Blue e, Wandanbau, NEMA 4X, 1,1 kW, 230 V, 1~, 50/60 Hz, Edelstahl, BHT: 405 x 1020 x 358 mm | SK cooling unit Blue e, wall-mounted, NEMA 4X, 1.1 kW, 230 V, 1~, 50/60 Hz, Stainless steel, WHD: 405 x 1020 x 358 mm | RT T Nema 4X Parete Comfort 1000W | SK Klimatyzator Blue e, zabudowa naścienna, NEMA 4X, 1,1 kW, 230 V, 1~, 50/60 Hz, stal nierdzewna | SK RITTAL 壁装式[T
3304544 |  |  |  | 1100 | Klima (Tür) | SK Kühlgerät Blue e, Wandanbau, NEMA 4X, 1,1 kW, 400-460 V, 3~, 50/60 Hz, Edelstahl, BHT: 405 x 1020 x 358 mm | SK cooling unit Blue e, wall-mounted, NEMA 4X, 1.1 kW, 400-460 V, 3~, 50/60 Hz, Stainless steel, WHD: 405 x 1020 x 358 mm | RT T Nema 4X Parete Comfort 1000W | SK Klimatyzator Blue e, zabudowa naścienna, NEMA 4X, 1,1 kW, 400/460 V, 3~, 50/60 Hz, stal nierdzewna | SK RITTAL 壁装式[T
3305504 |  |  |  | 1600 | Klima (Tür) | SK Kühlgerät Blue e, Wandanbau, NEMA 4X, 1,6 kW, 230 V, 1~, 50/60 Hz, Edelstahl, BHT: 405 x 1020 x 358 mm | SK cooling unit Blue e, wall-mounted, NEMA 4X, 1.6 kW, 230 V, 1~, 50/60 Hz, Stainless steel, WHD: 405 x 1020 x 358 mm | RT T Nema 4X Parete Comfort 1500W | SK Klimatyzator Blue e, zabudowa naścienna, NEMA 4X, 1,6 kW, 230 V, 1~, 50/60 Hz, stal nierdzewna | SK RITTAL 壁装式[T
3305544 |  |  |  | 1600 | Klima (Tür) | SK Kühlgerät Blue e, Wandanbau, NEMA 4X, 1,6 kW, 400-460 V, 3~, 50/60 Hz, Edelstahl, BHT: 405 x 1020 x 358 mm | SK cooling unit Blue e, wall-mounted, NEMA 4X, 1.6 kW, 400-460 V, 3~, 50/60 Hz, Stainless steel, WHD: 405 x 1020 x 358 mm | RT T Nema 4X Parete Comfort 1500W | SK Klimatyzator Blue e, zabudowa naścienna, NEMA 4X, 1,6 kW, 400/460 V, 3~, 50/60 Hz, stal nierdzewna | SK RITTAL 壁装式
3328504 |  |  |  | 2200 | Klima (Tür) | SK Kühlgerät Blue e, Wandanbau, NEMA 4X, 2,2 kW, 230 V, 1~, 50/60 Hz, Edelstahl, BHT: 405 x 1650 x 388 mm | SK cooling unit Blue e, wall-mounted, NEMA 4X, 2.2 kW, 230 V, 1~, 50/60 Hz, Stainless steel, WHD: 405 x 1650 x 388 mm | RT T Nema 4X Parete Comfort 2000W | SK Klimatyzator Blue e, zabudowa naścienna, NEMA 4X, 2,2 kW, 230 V, 1~, 50/60 Hz, stal nierdzewna | SK RITTAL 壁装式[T
3328544 |  |  |  | 2200 | Klima (Tür) | SK Kühlgerät Blue e, Wandanbau, NEMA 4X, 2,2 kW, 400-460 V, 3~, 50/60 Hz, Edelstahl, BHT: 405 x 1650 x 388 mm | SK cooling unit Blue e, wall-mounted, NEMA 4X, 2.2 kW, 400-460 V, 3~, 50/60 Hz, Stainless steel, WHD: 405 x 1650 x 388 mm | RT T Nema 4X Parete Comfort 2000W | SK Klimatyzator Blue e, zabudowa naścienna, NEMA 4X, 2,2 kW, 400/460 V, 3~, 50/60 Hz, stal nierdzewna | SK RITTAL 壁装式[T
3329504 |  |  |  | 2550 | Klima (Tür) | SK Kühlgerät Blue e, Wandanbau, NEMA 4X, 2,55 kW, 230 V, 1~, 50/60 Hz, Edelstahl, BHT: 405 x 1650 x 388 mm | SK cooling unit Blue e, wall-mounted, NEMA 4X, 2.55 kW, 230 V, 1~, 50/60 Hz, Stainless steel, WHD: 405 x 1650 x 388 mm | RT T Nema 4X Parete Comfort 2500W | SK Klimatyzator Blue e, zabudowa naścienna, NEMA 4X, 2,55 kW, 230 V, 1~, 50/60 Hz, stal nierdzewna | SK RITTAL 壁装式[T
3329544 |  |  |  | 2550 | Klima (Tür) | SK Kühlgerät Blue e, Wandanbau, NEMA 4X, 2,55 kW, 400-460 V, 3~, 50/60 Hz, Edelstahl, BHT: 405 x 1650 x 388 mm | SK cooling unit Blue e, wall-mounted, NEMA 4X, 2.55 kW, 400-460 V, 3~, 50/60 Hz, Stainless steel, WHD: 405 x 1650 x 388 mm | RT T Nema 4X Parete Comfort 2500W | SK Klimatyzator Blue e, zabudowa naścienna, NEMA 4X, 2,55 kW, 400/460 V, 3~, 50/60 Hz, stal nierdzewna | SK RITTAL 壁装式[T
3302300 |  |  |  | 360 | Klima (Tür) | SK Kühlgerät TopTherm, Wandanbau, Querformat, 0,36 kW, 230 V, 1~, 50/60 Hz, Stahlblech, BHT: 525 x 340 x 153 mm | SK cooling unit TopTherm, wall-mounted, horizontal format, 0.36 kW, 230 V, 1~, 50/60 Hz, Sheet steel, WHD: 525 x 340 x 153 mm | SK Rtt Mini Condizionatore | SK Klimatyzator TopTherm, zabudowa naścienna, format poprzeczny, 0,36 kW, 230 V, 1~, 50/60 Hz, stal nierdzewna, SxWxG: 525x340x153 mm | SK 带安装 迷你冷却柜,水平
3302310 |  |  |  | 380 | Klima (Tür) | SK Kühlgerät TopTherm, Wandanbau, Querformat, 0,38 kW, 115 V, 1~, 60 Hz, Stahlblech, BHT: 525 x 340 x 153 mm | SK cooling unit TopTherm, wall-mounted, horizontal format, 0.38 kW, 115 V, 1~, 60 Hz, Sheet steel, WHD: 525 x 340 x 153 mm | SK Rtt Mini Condiz. Da Parete | SK Klimatyzator TopTherm, zabudowa naścienna, format poprzeczny 0,38 kW, 115 V, 1~, 60 Hz, blacha stalowa | SK w/安装 m用i 冷却柜 水平
3302100 |  |  |  | 360 | Klima (Tür) | SK Kühlgerät TopTherm, Wandanbau, 0,36 kW, 230 V, 1~, 50/60 Hz, Stahlblech, BHT: 280 x 550 x 140 mm | SK cooling unit TopTherm, wall-mounted, 0.36 kW, 230 V, 1~, 50/60 Hz, Sheet steel, WHD: 280 x 550 x 140 mm | CO Nd 230-1-50-60 Ral7035S - 300W | SK Klimatyzator TopTherm, zabudowa naścienna, 0,36 kW, 230 V, 1~, 50/60Hz, blacha stalowa, SxWxG: 280x550x140 mm | SK RTT 壁装式空调 300W
3302110 |  |  |  | 380 | Klima (Tür) | SK Kühlgerät TopTherm, Wandanbau, 0,38 kW, 115 V, 1~, 60 Hz, Stahlblech, BHT: 280 x 550 x 140 mm | SK cooling unit TopTherm, wall-mounted, 0.38 kW, 115 V, 1~, 60 Hz, Sheet steel, WHD: 280 x 550 x 140 mm | RT T Parete Basic 300W 115V | SK Klimatyzator TopTherm, zabudowa naścienna, 0,38 kW, 115 V, 1~, 60 Hz, blacha stalowa, SxWxG: 280x550x140 mm | 空调 RTT 300W 115V 60HZ WM/BC
3302200 |  |  |  | 360 | Klima (Tür) | SK Kühlgerät TopTherm, Wandanbau, 0,36 kW, 230 V, 1~, 50/60 Hz, Edelstahl, BHT: 280 x 550 x 140 mm | SK cooling unit TopTherm, wall-mounted, 0.36 kW, 230 V, 1~, 50/60 Hz, Stainless steel, WHD: 280 x 550 x 140 mm | RT T Inox Parete Basic 300W 230V | SK Klimatyzator TopTherm, zabudowa naścienna, 0,36 kW, 230 V, 1~, 50/60 Hz, stal nierdzewna, SxWxG: 280x550x140 mm | SK RITTAL 壁装式板
3303500 |  |  |  | 550 | Klima (Tür) | SK Kühlgerät Blue e, Wandanbau, 0,55 kW, 230 V, 1~, 50/60 Hz, Stahlblech, BHT: 280 x 550 x 210 mm | SK cooling unit Blue e, wall-mounted, 0.55 kW, 230 V, 1~, 50/60 Hz, Sheet steel, WHD: 280 x 550 x 210 mm | CO Ndizionatore 230-1-50-60 | SK Klimatyzator Blue e, zabudowa naścienna, 0.55 kW, 230 V, 1~, 50/60 Hz, blacha stalowa, SxWxG: 280x550x210 mm | 空调 RTT 500W 230V 60HZ WM/CC
3303510 |  |  |  | 660 | Klima (Tür) | SK Kühlgerät Blue e, Wandanbau, 0,66 kW, 115 V, 1~, 60 Hz, Stahlblech, BHT: 280 x 550 x 210 mm | SK cooling unit Blue e, wall-mounted, 0.66 kW, 115 V, 1~, 60 Hz, Sheet steel, WHD: 280 x 550 x 210 mm | RT T Parete Comfort 500W 115V | SK Klimatyzator Blue e, zabudowa naścienna, 0.66 kW, 115 V, 1~, 60 Hz, blacha stalowa, SxWxG: 280x550x210 mm | 空调 RTT 500W 115V 60HZ WM/CC
3303600 |  |  |  | 550 | Klima (Tür) | SK Kühlgerät Blue e, Wandanbau, 0,55 kW, 230 V, 1~, 50/60 Hz, Edelstahl, BHT: 280 x 550 x 210 mm | SK cooling unit Blue e, wall-mounted, 0.55 kW, 230 V, 1~, 50/60 Hz, Stainless steel, WHD: 280 x 550 x 210 mm | RT T Inox Parete Comfort 500W 230V | SK Klimatyzator Blue e, zabudowa naścienna, 0,55 kW, 230 V, 1~, 50/60 Hz, stal nierdzewna, SxWxG: 280x550x210 mm | SK RITTAL 壁装式板
3361500 |  |  |  | 850 | Klima (Tür) | SK Kühlgerät Blue e, Wandanbau, 0,85 kW, 230 V, 1~, 50/60 Hz, Stahlblech, BHT: 280 x 550 x 280 mm | SK cooling unit Blue e, wall-mounted, 0.85 kW, 230 V, 1~, 50/60 Hz, Sheet steel, WHD: 280 x 550 x 280 mm | CO Nd 230-1-50-60 Ral7035S - 750W | SK Klimatyzator Blue e, zabudowa naścienna, 0.85 kW, 230 V, 1~, 50/60 Hz, blacha stalowa, SxWxG: 280x550x280 mm | SK w/安装 冷却柜 750w
3361510 |  |  |  | 890 | Klima (Tür) | SK Kühlgerät Blue e, Wandanbau, 0,89 kW,115 V, 1~, 60 Hz, Stahlblech, BHT: 280 x 550 x 280 mm | SK cooling unit Blue e, wall-mounted, 0.89 kW,115 V, 1~, 60 Hz, Sheet steel, WHD: 280 x 550 x 280 mm | SK Rtt Midi Condiz. Da Parete | SK Klimatyzator Blue e, zabudowa naścienna, 0.89 kW, 115 V, 1~, 60 Hz, blacha stalowa, SxWxG: 280x550x280 mm | 壁挂式冷却装置，750W,带舒适型控制器，RAL7035
3361540 |  |  |  | 850 | Klima (Tür) | SK Kühlgerät Blue e, Wandanbau, 0,85 kW, 400 V, 2~, 50/60 Hz, Stahlblech, BHT: 280 x 550 x 280 mm | SK cooling unit Blue e, wall-mounted, 0.85 kW, 400 V, 2~, 50/60 Hz, Sheet steel, WHD: 280 x 550 x 280 mm | CO Nd 400-1-50-60 Ral7035S | SK Klimatyzator Blue e, zabudowa naścienna, 0.85 kW, 400 V, 2~, 50/60 Hz, blacha stalowa, SxWxG: 280x550x280 mm | SK w/安装 冷却柜 750w
3361600 |  |  |  | 850 | Klima (Tür) | SK Kühlgerät Blue e, Wandanbau, 0,85 kW, 230 V, 1~, 50/60 Hz, Edelstahl, BHT: 280 x 550 x 280 mm | SK cooling unit Blue e, wall-mounted, 0.85 kW, 230 V, 1~, 50/60 Hz, Stainless steel, WHD: 280 x 550 x 280 mm | SK Rtt Midi Condiz. Da Parete | SK Klimatyzator Blue e, zabudowa naścienna, 0,85 kW, 230 V, 1~, 50/60 Hz, stal nierdzewna | SK w/安装 冷却柜 750w 不锈钢
3304500 |  |  |  | 1100 | Klima (Tür) | SK Kühlgerät Blue e, Wandanbau, 1,1 kW, 230 V, 1~, 50/60 Hz, Stahlblech, BHT: 400 x 950 x 260 mm | SK cooling unit Blue e, wall-mounted, 1.1 kW, 230 V, 1~, 50/60 Hz, Sheet steel, WHD: 400 x 950 x 260 mm | CO Nd 230-1-50-60 Ral7035S | SK Klimatyzator Blue e, zabudowa naścienna, 1.1 kW, 230 V, 1~, 50/60 Hz, blacha stalowa, SxWxG: 400x950x260 mm | 空调 RTT 1000W 230V 60HZ WM/CC
3304510 |  |  |  | 1100 | Klima (Tür) | SK Kühlgerät Blue e, Wandanbau, 1,1 kW, 115 V, 1~, 50/60 Hz, Stahlblech, BHT: 400 x 950 x 260 mm | SK cooling unit Blue e, wall-mounted, 1.1 kW, 115 V, 1~, 50/60 Hz, Sheet steel, WHD: 400 x 950 x 260 mm | RT T Parete Comfort 1000W 115V | SK Klimatyzator Blue e, zabudowa naścienna, 1.1 kW, 115 V, 1~, 50/60 Hz, blacha stalowa, SxWxG: 400x950x260 mm | 空调 RTT 1000W 115V 60HZ WM/CC
3304540 |  |  |  | 1100 | Klima (Tür) | SK Kühlgerät Blue e, Wandanbau, 1,1 kW, 400-460 V, 3~, 50/60 Hz, Stahlblech, BHT: 400 x 950 x 260 mm | SK cooling unit Blue e, wall-mounted, 1.1 kW, 400-460 V, 3~, 50/60 Hz, Sheet steel, WHD: 400 x 950 x 260 mm | CO Nd 400-3-50-460-3-60 Ral7035S | SK Klimatyzator Blue e, zabudowa naścienna, 1.1 kW, 400/460 V, 3~, 50/60 Hz, blacha stalowa, SxWxG: 400x950x260 mm | 空调 RTT 1000W 460V-3 60HZ WM/CC
3304600 |  |  |  | 1100 | Klima (Tür) | SK Kühlgerät Blue e, Wandanbau, 1,1 kW, 230 V, 1~, 50/60 Hz, Edelstahl, BHT: 400 x 950 x 260 mm | SK cooling unit Blue e, wall-mounted, 1.1 kW, 230 V, 1~, 50/60 Hz, Stainless steel, WHD: 400 x 950 x 260 mm | RT T Inox Parete Comfort 1000W 230V | SK Klimatyzator Blue e, zabudowa naścienna, 1,1 kW, 230 V, 1~, 50/60 Hz, stal nierdzewna, SxWxG: 400x950x260 mm | SK RITTAL 壁装式板
3304640 |  |  |  | 1100 | Klima (Tür) | SK Kühlgerät Blue e, Wandanbau, 1,1 kW, 400-460 V, 3~, 50/60 Hz, Edelstahl, BHT: 400 x 950 x 260 mm | SK cooling unit Blue e, wall-mounted, 1.1 kW, 400-460 V, 3~, 50/60 Hz, Stainless steel, WHD: 400 x 950 x 260 mm | RT T Inox Parete Comfort 1000W 400/460V | SK Klimatyzator Blue e, zabudowa naścienna, 1.1 kW, 400/460 V, 3~, 50/60 Hz, stal nierdzewna, SxWxG: 400x950x260 mm | SK RITTAL 壁装式板
3305500 |  |  |  | 1600 | Klima (Tür) | SK Kühlgerät Blue e, Wandanbau, 1,6 kW, 230 V, 1~, 50/60 Hz, Stahlblech, BHT: 400 x 950 x 260 mm | SK cooling unit Blue e, wall-mounted, 1.6 kW, 230 V, 1~, 50/60 Hz, Sheet steel, WHD: 400 x 950 x 260 mm | CO Nd 230-1-50-60 Ral7035S | SK Klimatyzator Blue e, zabudowa naścienna, 1.6 kW, 230 V, 1~, 50/60 Hz, blacha stalowa, SxWxG: 400x950x260 mm | SK RTT 壁装式空调 1500W 230V 60HZ WM/CC
3305510 |  |  |  | 1600 | Klima (Tür) | SK Kühlgerät Blue e, Wandanbau, 1,6 kW, 115 V, 1~, 50/60 Hz, Stahlblech, BHT: 400 x 950 x 260 mm | SK cooling unit Blue e, wall-mounted, 1.6 kW, 115 V, 1~, 50/60 Hz, Sheet steel, WHD: 400 x 950 x 260 mm | RT T Parete Comfort 1500W 115V | SK Klimatyzator Blue e, zabudowa naścienna, 1.6 kW, 115 V, 1~, 50/60 Hz, blacha stalowa, SxWxG: 400x950x260 mm | 空调 RTT 1500W 115V 60HZ WM/CC
3305540 |  |  |  | 1600 | Klima (Tür) | SK Kühlgerät Blue e, Wandanbau, 1,6 kW, 400-460 V, 3~, 50/60 Hz, Stahlblech, BHT: 400 x 950 x 260 mm | SK cooling unit Blue e, wall-mounted, 1.6 kW, 400-460 V, 3~, 50/60 Hz, Sheet steel, WHD: 400 x 950 x 260 mm | CO Nd 400-3-50-460-3-60 Ral7035S | SK Klimatyzator Blue e, zabudowa naścienna, 1.6 kW, 400/460 V, 3~, 50/60 Hz, blacha stalowa, SxWxG: 400x950x260 mm | 空调 RTT 1500W 460V-3 60HZ WM/CC
3305600 |  |  |  | 1600 | Klima (Tür) | SK Kühlgerät Blue e, Wandanbau, 1,6 kW, 230 V, 1~, 50/60 Hz, Edelstahl, BHT: 400 x 950 x 260 mm | SK cooling unit Blue e, wall-mounted, 1.6 kW, 230 V, 1~, 50/60 Hz, Stainless steel, WHD: 400 x 950 x 260 mm | RT T Inox Parete Comfort 1500W 230V | SK Klimatyzator Blue e, zabudowa naścienna, 1,6 kW, 230 V, 1~, 50/60 Hz, stal nierdzewna, SxWxG: 400x950x260 mm | SK RITTAL 壁装式板
3305640 |  |  |  | 1600 | Klima (Tür) | SK Kühlgerät Blue e, Wandanbau, 1,6 kW, 400-460 V, 3~, 50/60 Hz, Edelstahl, BHT: 400 x 950 x 260 mm | SK cooling unit Blue e, wall-mounted, 1.6 kW, 400-460 V, 3~, 50/60 Hz, Stainless steel, WHD: 400 x 950 x 260 mm | RT T Inox Parete Comfort 1500W 400/460V | SK Klimatyzator Blue e, zabudowa naścienna, 1.6 kW, 400/460 V, 3~, 50/60 Hz, stal nierdzewna, SxWxG: 400x950x260 mm | SK RITTAL 壁装式板
3185530 |  |  |  | 1600 | Klima (Tür) | SK Kühlgerät Blue e+, Wandanbau, 1,6 kW, 110-240 V, 1~, 380-480 V, 3~, 50-60 Hz, Edelstahl, BHT: 400 x 950 x 310 mm | SK cooling unit Blue e+, wall-mounted, 1.6 kW, 110-240 V, 1~, 380-480 V, 3~, 50-60 Hz, Stainless steel, WHD: 400 x 950 x 310 mm | SK cooling unit Blue e+, wall-mounted, 1.6 kW, 110-240 V, 1~, 380-480 V, 3~, 50-60 Hz, Stainless steel, WHD: 400 x 950 x 310 mm | SK cooling unit Blue e+, wall-mounted, 1.6 kW, 110-240 V, 1~, 380-480 V, 3~, 50-60 Hz, Stainless steel, WHD: 400 x 950 x 310 mm | SK cooling unit Blue e+, wall-mounted, 1.6 kW, 110-240 V, 1~, 380-480 V, 3~, 50-60 Hz, Stainless steel, WHD: 400 x 950 x 310 mm
3185830 |  |  |  | 1600 | Klima (Tür) | SK Kühlgerät Blue e+, Wandanbau, 1,6 kW, 110-240 V, 1~, 380-480 V, 3~, 50-60 Hz, Stahlblech, BHT: 400 x 950 x 310 mm | SK cooling unit Blue e+, wall-mounted, 1.6 kW, 110-240 V, 1~, 380-480 V, 3~, 50-60 Hz, Sheet steel, WHD: 400 x 950 x 310 mm | SK Blue E +, Condiz Parete,1600W | SK Klimatyzator Blue e+, zabudowa naścienna, 1.6 kW, 110-240 V, 1~, 380-480 V, 3~, 50-60 Hz, blacha stalowa, SxWxG: 400x950x305 mm | SK Blue e + 侧装变频空调，1.6kW,110-240 V, 1~,
3186630 |  |  |  | 2000 | Klima (Tür) | SK Kühlgerät Blue e+, Wandanbau, 2 kW, 110-240 V, 1~, 380-480 V, 3~, 50-60 Hz, Edelstahl, BHT: 450 x 1600 x 294 mm | SK cooling unit Blue e+, wall-mounted, 2 kW, 110-240 V, 1~, 380-480 V, 3~, 50-60 Hz, Stainless steel, WHD: 450 x 1600 x 294 mm | SK cooling unit Blue e+, wall-mounted, 2 kW, 110-240 V, 1~, 380-480 V, 3~, 50-60 Hz, Stainless steel, WHD: 450 x 1600 x 294 mm | SK cooling unit Blue e+, wall-mounted, 2 kW, 110-240 V, 1~, 380-480 V, 3~, 50-60 Hz, Stainless steel, WHD: 450 x 1600 x 294 mm | SK cooling unit Blue e+, wall-mounted, 2 kW, 110-240 V, 1~, 380-480 V, 3~, 50-60 Hz, Stainless steel, WHD: 450 x 1600 x 294 mm
3186930 |  |  |  | 2000 | Klima (Tür) | SK Kühlgerät Blue e+, Wandanbau, 2 kW, 110-240 V, 1~, 380-480 V, 3~, 50-60 Hz, Stahlblech, BHT: 450 x 1600 x 294 mm | SK cooling unit Blue e+, wall-mounted, 2 kW, 110-240 V, 1~, 380-480 V, 3~, 50-60 Hz, Sheet steel, WHD: 450 x 1600 x 294 mm | SK Blue E +, Condiz. Da Parete, 2000 W | SK Klimatyzator Blue e+, zabudowa naścienna, 2 kW, 110-240 V, 1~, 380-480 V, 3~, 50-60 Hz, blacha stalowa, SxWxG: 450x1600x294 mm | SK Blue e + 侧装变频空调，2kW,110-240 V, 1~
3187630 |  |  |  | 2600 | Klima (Tür) | SK Kühlgerät Blue e+, Wandanbau, 2,6 kW, 110-240 V, 1~, 380-480 V, 3~, 50-60 Hz, Edelstahl, BHT: 450 x 1600 x 294 mm | SK cooling unit Blue e+, wall-mounted, 2.6 kW, 110-240 V, 1~, 380-480 V, 3~, 50-60 Hz, Stainless steel, WHD: 450 x 1600 x 294 mm | SK cooling unit Blue e+, wall-mounted, 2.6 kW, 110-240 V, 1~, 380-480 V, 3~, 50-60 Hz, Stainless steel, WHD: 450 x 1600 x 294 mm | SK cooling unit Blue e+, wall-mounted, 2.6 kW, 110-240 V, 1~, 380-480 V, 3~, 50-60 Hz, Stainless steel, WHD: 450 x 1600 x 294 mm | SK cooling unit Blue e+, wall-mounted, 2.6 kW, 110-240 V, 1~, 380-480 V, 3~, 50-60 Hz, Stainless steel, WHD: 450 x 1600 x 294 mm
3187930 |  |  |  | 2600 | Klima (Tür) | SK Kühlgerät Blue e+, Wandanbau, 2,6 kW, 110-240 V, 1~, 380-480 V, 3~, 50-60 Hz, Stahlblech, BHT: 450 x 1600 x 294 mm | SK cooling unit Blue e+, wall-mounted, 2.6 kW, 110-240 V, 1~, 380-480 V, 3~, 50-60 Hz, Sheet steel, WHD: 450 x 1600 x 294 mm | SK Blue E+, Condiz. Da Parete, 2600 W | SK Klimatyzator Blue e+, zabudowa naścienna, 2.6 kW, 110-240 V, 1~, 380-480 V, 3~, 50-60 Hz, blacha stalowa, SxWxG: 450x1600x294 mm | SK Blue e+侧装空调, 2600W
3188640 |  |  |  | 4200 | Klima (Tür) | SK Kühlgerät Blue e+, Wandanbau, 4,2 kW, 380-480 V, 3~, 50-60 Hz, Edelstahl, BHT: 450 x 1600 x 393 mm | SK cooling unit Blue e+, wall-mounted, 4.2 kW, 380-480 V, 3~, 50-60 Hz, Stainless steel, WHD: 450 x 1600 x 393 mm | SK cooling unit Blue e+, wall-mounted, 4.2 kW, 380-480 V, 3~, 50-60 Hz, Stainless steel, WHD: 450 x 1600 x 393 mm | SK cooling unit Blue e+, wall-mounted, 4.2 kW, 380-480 V, 3~, 50-60 Hz, Stainless steel, WHD: 450 x 1600 x 393 mm | SK cooling unit Blue e+, wall-mounted, 4.2 kW, 380-480 V, 3~, 50-60 Hz, Stainless steel, WHD: 450 x 1600 x 393 mm
3188940 |  |  |  | 4200 | Klima (Tür) | SK Kühlgerät Blue e+, Wandanbau, 4,2 kW, 380-480 V, 3~, 50-60 Hz, Stahlblech, BHT: 450 x 1600 x 393 mm | SK cooling unit Blue e+, wall-mounted, 4.2 kW, 380-480 V, 3~, 50-60 Hz, Sheet steel, WHD: 450 x 1600 x 393 mm | SK Blue E +, Condiz. Da Parete, 4200 W | SK Klimatyzator Blue e+, zabudowa naścienna, 4.2 kW, 110-240 V, 1~, 380-480 V, 3~, 50-60 Hz, blacha stalowa, SxWxG: 450x1600x393 mm | SK Blue e + 侧装变频空调，4.2kW,380-480 V, 3~
3189640 |  |  |  | 5800 | Klima (Tür) | SK Kühlgerät Blue e+, Wandanbau, 5,8 kW, 380-480 V, 3~, 50-60 Hz, Edelstahl, BHT: 450 x 1600 x 393 mm | SK cooling unit Blue e+, wall-mounted, 5.8 kW, 380-480 V, 3~, 50-60 Hz, Stainless steel, WHD: 450 x 1600 x 393 mm | SK cooling unit Blue e+, wall-mounted, 5.8 kW, 380-480 V, 3~, 50-60 Hz, Stainless steel, WHD: 450 x 1600 x 393 mm | SK cooling unit Blue e+, wall-mounted, 5.8 kW, 380-480 V, 3~, 50-60 Hz, Stainless steel, WHD: 450 x 1600 x 393 mm | SK cooling unit Blue e+, wall-mounted, 5.8 kW, 380-480 V, 3~, 50-60 Hz, Stainless steel, WHD: 450 x 1600 x 393 mm
3189940 |  |  |  | 5800 | Klima (Tür) | SK Kühlgerät Blue e+, Wandanbau, 5,8 kW, 380-480 V, 3~, 50-60 Hz, Stahlblech, BHT: 450 x 1600 x 393 mm | SK cooling unit Blue e+, wall-mounted, 5.8 kW, 380-480 V, 3~, 50-60 Hz, Sheet steel, WHD: 450 x 1600 x 393 mm | SK Blue E +, Condiz. Da Parete, 6000 W | SK Klimatyzator Blue e+, zabudowa naścienna, 5.8 kW, 110-240 V, 1~, 380-480 V, 3~, 50-60 Hz, blacha stalowa, SxWxG: 450x1600x393 mm | SK Blue e + 侧装变频空调，5.8kW,380-480 V, 3~
3303508 |  |  |  | 460 | Klima (Tür) | SK Kühlgerät Blue e, Wandanbau, UL Type 3R/4, 0,46 kW, 230 V, 1~, 50/60 Hz, Stahlblech, BHT: 285 x 620 x 298 mm | SK cooling unit Blue e, wall-mounted, UL Type 3R/4, 0,46 kW, 230 V, 1~, 50/60 Hz, Sheet steel, WHD: 285 x 620 x 298 mm | SK cooling unit Blue e, wall-mounted, UL Type 3R/4, 0,46 kW, 230 V, 1~, 50/60 Hz, Sheet steel, WHD: 285 x 620 x 298 mm | SK cooling unit Blue e, wall-mounted, UL Type 3R/4, 0,46 kW, 230 V, 1~, 50/60 Hz, Sheet steel, WHD: 285 x 620 x 298 mm | SK cooling unit Blue e, wall-mounted, UL Type 3R/4, 0,46 kW, 230 V, 1~, 50/60 Hz, Sheet steel, WHD: 285 x 620 x 298 mm
3303518 |  |  |  | 550 | Klima (Tür) | SK Kühlgerät Blue e, Wandanbau, UL Type 3R/4, 0,55 kW, 115 V, 1~, 60 Hz, Stahlblech, BHT: 285 x 620 x 298 mm | SK cooling unit Blue e, wall-mounted, UL Type 3R/4, 0,55 kW, 115 V, 1~, 60 Hz, Sheet steel, WHD: 285 x 620 x 298 mm | SK cooling unit Blue e, wall-mounted, UL Type 3R/4, 0,55 kW, 115 V, 1~, 60 Hz, Sheet steel, WHD: 285 x 620 x 298 mm | SK cooling unit Blue e, wall-mounted, UL Type 3R/4, 0,55 kW, 115 V, 1~, 60 Hz, Sheet steel, WHD: 285 x 620 x 298 mm | SK cooling unit Blue e, wall-mounted, UL Type 3R/4, 0,55 kW, 115 V, 1~, 60 Hz, Sheet steel, WHD: 285 x 620 x 298 mm
3304508 |  |  |  | 1100 | Klima (Tür) | SK Kühlgerät Blue e, Wandanbau, UL Type 3R/4, 1,1 kW, 230 V, 1~, 50/60 Hz, Stahlblech, BHT: 405 x 1020 x 358 mm | SK cooling unit Blue e, wall-mounted, UL Type 3R/4, 1,1 kW, 230 V, 1~, 50/60 Hz, Sheet steel, WHD: 405 x 1020 x 358 mm | SK cooling unit Blue e, wall-mounted, UL Type 3R/4, 1,1 kW, 230 V, 1~, 50/60 Hz, Sheet steel, WHD: 405 x 1020 x 358 mm | SK cooling unit Blue e, wall-mounted, UL Type 3R/4, 1,1 kW, 230 V, 1~, 50/60 Hz, Sheet steel, WHD: 405 x 1020 x 358 mm | SK cooling unit Blue e, wall-mounted, UL Type 3R/4, 1,1 kW, 230 V, 1~, 50/60 Hz, Sheet steel, WHD: 405 x 1020 x 358 mm
3304518 |  |  |  | 1100 | Klima (Tür) | SK Kühlgerät Blue e, Wandanbau, UL Type 3R/4, 1,1 kW, 115 V, 1~, 50/60 Hz, Stahlblech, BHT: 405 x 1020 x 358 mm | SK cooling unit Blue e, wall-mounted, UL Type 3R/4, 1,1 kW, 115 V, 1~, 50/60 Hz, Sheet steel, WHD: 405 x 1020 x 358 mm | SK cooling unit Blue e, wall-mounted, UL Type 3R/4, 1,1 kW, 115 V, 1~, 50/60 Hz, Sheet steel, WHD: 405 x 1020 x 358 mm | SK cooling unit Blue e, wall-mounted, UL Type 3R/4, 1,1 kW, 115 V, 1~, 50/60 Hz, Sheet steel, WHD: 405 x 1020 x 358 mm | SK cooling unit Blue e, wall-mounted, UL Type 3R/4, 1,1 kW, 115 V, 1~, 50/60 Hz, Sheet steel, WHD: 405 x 1020 x 358 mm
3304548 |  |  |  | 1115 | Klima (Tür) | SK Kühlgerät Blue e, Wandanbau, UL Type 3R/4, 1,15 kW, 400 V, 3~, 50 Hz, 460 V, 3~, 60 Hz, Stahlblech, BHT: 405 x 1020 x 358 mm | SK cooling unit Blue e, wall-mounted, UL Type 3R/4, 1,15 kW, 400 V, 3~, 50 Hz, 460 V, 3~, 60 Hz, Sheet steel, WHD: 405 x 1020 x 358 mm | SK cooling unit Blue e, wall-mounted, UL Type 3R/4, 1,15 kW, 400 V, 3~, 50 Hz, 460 V, 3~, 60 Hz, Sheet steel, WHD: 405 x 1020 x 358 mm | SK cooling unit Blue e, wall-mounted, UL Type 3R/4, 1,15 kW, 400 V, 3~, 50 Hz, 460 V, 3~, 60 Hz, Sheet steel, WHD: 405 x 1020 x 358 mm | SK cooling unit Blue e, wall-mounted, UL Type 3R/4, 1,15 kW, 400 V, 3~, 50 Hz, 460 V, 3~, 60 Hz, Sheet steel, WHD: 405 x 1020 x 358 mm
3305508 |  |  |  | 1530 | Klima (Tür) | SK Kühlgerät Blue e, Wandanbau, UL Type 3R/4, 1,53 kW, 230 V, 1~, 50/60 Hz, Stahlblech, BHT: 405 x 1020 x 358 mm | SK cooling unit Blue e, wall-mounted, UL Type 3R/4, 1,53 kW, 230 V, 1~, 50/60 Hz, Sheet steel, BHT: 405 x 1020 x 358 mm | SK cooling unit Blue e, wall-mounted, UL Type 3R/4, 1,53 kW, 230 V, 1~, 50/60 Hz, Sheet steel, BHT: 405 x 1020 x 358 mm | SK cooling unit Blue e, wall-mounted, UL Type 3R/4, 1,53 kW, 230 V, 1~, 50/60 Hz, Sheet steel, BHT: 405 x 1020 x 358 mm | SK cooling unit Blue e, wall-mounted, UL Type 3R/4, 1,53 kW, 230 V, 1~, 50/60 Hz, Sheet steel, BHT: 405 x 1020 x 358 mm
3305518 |  |  |  | 1530 | Klima (Tür) | SK Kühlgerät Blue e, Wandanbau, UL Type 3R/4, 1,53 kW, 115 V, 1~, 50/60 Hz, Stahlblech, BHT: 405 x 1020 x 358 mm | SK cooling unit Blue e, wall-mounted, UL Type 3R/4, 1,53 kW, 115 V, 1~, 50/60 Hz, Sheet steel, BHT: 405 x 1020 x 358 mm | SK cooling unit Blue e, wall-mounted, UL Type 3R/4, 1,53 kW, 115 V, 1~, 50/60 Hz, Sheet steel, BHT: 405 x 1020 x 358 mm | SK cooling unit Blue e, wall-mounted, UL Type 3R/4, 1,53 kW, 115 V, 1~, 50/60 Hz, Sheet steel, BHT: 405 x 1020 x 358 mm | SK cooling unit Blue e, wall-mounted, UL Type 3R/4, 1,53 kW, 115 V, 1~, 50/60 Hz, Sheet steel, BHT: 405 x 1020 x 358 mm
3305548 |  |  |  | 1490 | Klima (Tür) | SK Kühlgerät Blue e, Wandanbau, UL Type 3R/4, 1,49 kW, 400 V, 3~, 50 Hz, 460 V, 3~, 60 Hz, Stahlblech, BHT: 405 x 1020 x 358 mm | SK cooling unit Blue e, wall-mounted, UL Type 3R/4, 1,49 kW, 400 V, 3~, 50 Hz, 460 V, 3~, 60 Hz, Sheet steel, WHD: 405 x 1020 x 358 mm | SK cooling unit Blue e, wall-mounted, UL Type 3R/4, 1,49 kW, 400 V, 3~, 50 Hz, 460 V, 3~, 60 Hz, Sheet steel, WHD: 405 x 1020 x 358 mm | SK cooling unit Blue e, wall-mounted, UL Type 3R/4, 1,49 kW, 400 V, 3~, 50 Hz, 460 V, 3~, 60 Hz, Sheet steel, WHD: 405 x 1020 x 358 mm | SK cooling unit Blue e, wall-mounted, UL Type 3R/4, 1,49 kW, 400 V, 3~, 50 Hz, 460 V, 3~, 60 Hz, Sheet steel, WHD: 405 x 1020 x 358 mm
3329508 |  |  |  | 2510 | Klima (Tür) | SK Kühlgerät Blue e, Wandanbau, UL Type 3R/4, 2,51 kW, 230 V, 1~, 50/60 Hz, Stahlblech, BHT: 405 x 1650 x 388 mm | SK cooling unit Blue e, wall-mounted, UL Type 3R/4, 2,51 kW, 230 V, 1~, 50/60 Hz, Sheet steel, WHD: 405 x 1650 x 388 mm | SK cooling unit Blue e, wall-mounted, UL Type 3R/4, 2,51 kW, 230 V, 1~, 50/60 Hz, Sheet steel, WHD: 405 x 1650 x 388 mm | SK cooling unit Blue e, wall-mounted, UL Type 3R/4, 2,51 kW, 230 V, 1~, 50/60 Hz, Sheet steel, WHD: 405 x 1650 x 388 mm | SK cooling unit Blue e, wall-mounted, UL Type 3R/4, 2,51 kW, 230 V, 1~, 50/60 Hz, Sheet steel, WHD: 405 x 1650 x 388 mm
3329518 |  |  |  | 2510 | Klima (Tür) | SK Kühlgerät Blue e, Wandanbau, UL Type 3R/4, 2,51 kW, 115 V, 1~, 50/60 Hz, Stahlblech, BHT: 405 x 1650 x 388 mm | SK cooling unit Blue e, wall-mounted, UL Type 3R/4, 2,51 kW, 115 V, 1~, 50/60 Hz, Sheet steel, WHD: 405 x 1650 x 388 mm | SK cooling unit Blue e, wall-mounted, UL Type 3R/4, 2,51 kW, 115 V, 1~, 50/60 Hz, Sheet steel, WHD: 405 x 1650 x 388 mm | SK cooling unit Blue e, wall-mounted, UL Type 3R/4, 2,51 kW, 115 V, 1~, 50/60 Hz, Sheet steel, WHD: 405 x 1650 x 388 mm | SK cooling unit Blue e, wall-mounted, UL Type 3R/4, 2,51 kW, 115 V, 1~, 50/60 Hz, Sheet steel, WHD: 405 x 1650 x 388 mm